## Laser Marking
사용 Device | ZR | 단위 : mm * 10000 | [7 empty] | 사용 Device | ZR
Start Address | 10000 | [8 empty] | Start Address | 12000
PLC -> PC1 |  |  |  | Start | End |  |  |  | Desciption | PC1 -> PLC |  |  |  | Start | End |  |  |  | Desciption
|  | Bit Control | ZR | 10000 | 10001 | 2 | 0 | Loading Pre Align Request1 | Align Initial Request : A Align Request : B일때 A B B ... B 완료 F : 현재 Recipe 변경 시 또는 Recipe Parameter 변경 시 |  |  | Bit Control1 | ZR | 12000 | 12001 | 2 | 0 | Alive | 1 : Auto/Manual 변경 시 Request/Reply Bit 초기화 필요함
[7 empty] | 1 | Loading Pre Align Request2 | [8 empty] | 1 | Auto/Manual ( 0 : Auto, 1 : Manual)
[7 empty] | 2 | [9 empty] | 2
[7 empty] | 3 | Laser Align Request1 | [8 empty] | 3
[7 empty] | 4 | Laser Align Request2 | [8 empty] | 4
[7 empty] | 5 | [9 empty] | 5
[7 empty] | 6 | Marking Inspection Request1 | [8 empty] | 6
[7 empty] | 7 | Marking Inspection Request2 | [8 empty] | 7
[7 empty] | 8 | [9 empty] | 8
[7 empty] | 9 | [9 empty] | 9
[7 empty] | A | [9 empty] | A
[7 empty] | B | [9 empty] | B
[7 empty] | C | [9 empty] | C
[7 empty] | D | [9 empty] | D
[7 empty] | E | [9 empty] | E
[7 empty] | F | Current Recipe Change Request | [8 empty] | F
[7 empty] | 10 | Laser CellID Log Request1 | 1E : CIM Time Change 시에 PLC,PC 동기화 1F : 0 : Auto, 1: Manual | [7 empty] | 10
[7 empty] | 11 | Laser CellID Log Request2 | [8 empty] | 11
[7 empty] | 12 | [9 empty] | 12
[7 empty] | 13 | [9 empty] | 13
[7 empty] | 14 | [9 empty] | 14
[7 empty] | 15 | [9 empty] | 15
[7 empty] | 16 | [9 empty] | 16
[7 empty] | 17 | [9 empty] | 17
[7 empty] | 18 | [9 empty] | 18
[7 empty] | 19 | [9 empty] | 19
[7 empty] | 1A | [9 empty] | 1A
[7 empty] | 1B | [9 empty] | 1B
[7 empty] | 1C | [9 empty] | 1C
[7 empty] | 1D | [9 empty] | 1D
[7 empty] | 1E | Time Change Request | [8 empty] | 1E
[7 empty] | 1F | Auto/Manual | [8 empty] | 1F
|  | Bit Control1 |  | 10002 | 10003 | 2 | 20 |  |  |  |  | Calibration | ZR | 12002 | 12003 | 2 | 0 | Loading Pre1 Cal Move Request
[7 empty] | 21 | [9 empty] | 1 | Loading Pre2 Cal Move Request
[7 empty] | 22 | [9 empty] | 2 | Laser Align1 Cal Move Request
[7 empty] | 23 | [9 empty] | 3 | Laser Align2 Cal Move Request
[7 empty] | 24 | [9 empty] | 4
[7 empty] | 25 | [9 empty] | 5
[7 empty] | 26 | [9 empty] | 6
[7 empty] | 27 | [9 empty] | 7
[7 empty] | 28 | [9 empty] | 8
[7 empty] | 29 | [9 empty] | 9
[7 empty] | 2A | [9 empty] | A
[7 empty] | 2B | [9 empty] | B
[7 empty] | 2C | [9 empty] | C
[7 empty] | 2D | [9 empty] | D
[7 empty] | 2E | [9 empty] | E
[7 empty] | 2F | [9 empty] | F
[7 empty] | 30 | [9 empty] | 10 | Loading Pre1 Cal Start
[7 empty] | 31 | [9 empty] | 11 | Loading Pre2 Cal Start
[7 empty] | 32 | [9 empty] | 12 | Laser Align1 Cal Start
[7 empty] | 33 | [9 empty] | 13 | Laser Align2 Cal Start
[7 empty] | 34 | [9 empty] | 14
[7 empty] | 35 | [9 empty] | 15
[7 empty] | 36 | [9 empty] | 16
[7 empty] | 37 | [9 empty] | 17
[7 empty] | 38 | [9 empty] | 18
[7 empty] | 39 | [9 empty] | 19
[7 empty] | 3A | [9 empty] | 1A
[7 empty] | 3B | [9 empty] | 1B
[7 empty] | 3C | [9 empty] | 1C
[7 empty] | 3D | [9 empty] | 1D
[7 empty] | 3E | [9 empty] | 1E
[7 empty] | 3F | [9 empty] | 1F
|  | 이동 완료 후 Reply ON | ZR | 10004 | 10005 | 2 | 0 | Loading Pre1 Cal Move Reply |  |  |  | Reserved | ZR | 12004 | 12009 | 6
[7 empty] | 1 | Loading Pre2 Cal Move Reply |  |  |  | Reply | ZR | 12010 | 12010 | 1 | 0 | Loading Pre1 Align Reply (1 : Ack, 2 ~ 100 : Error) | 기존 reply영역이 Bit에 비해 부족하여 늘림
[7 empty] | 2 | Laser Align1 Cal Move Reply |  |  |  |  | ZR | 12011 | 12011 | 1 | 1 | Loading Pre2 Align Reply (1 : Ack, 2 ~ 100 : Error)
[7 empty] | 3 | Laser Align2 Cal Move Reply |  |  |  |  | ZR | 12012 | 12012 | 1 | 2
[7 empty] | 4 | [5 empty] | ZR | 12013 | 12013 | 1 | 3 | Laser Align1 Reply (1 : Ack, 2 ~ 100 : Error)
[7 empty] | 5 | [5 empty] | ZR | 12014 | 12014 | 1 | 4 | Laser Align2 Reply (1 : Ack, 2 ~ 100 : Error)
[7 empty] | 6 | [5 empty] | ZR | 12015 | 12015 | 1 | 5
[7 empty] | 7 | [5 empty] | ZR | 12016 | 12016 | 1 | 6 | Marking Inspection Reply1
[7 empty] | 8 | [5 empty] | ZR | 12017 | 12017 | 1 | 7 | Marking Inspection Reply2
[7 empty] | 9 | [5 empty] | ZR | 12018 | 12018 | 1 | 8
[7 empty] | A | [5 empty] | ZR | 12019 | 12019 | 1 | 9
[7 empty] | B | [5 empty] | ZR | 12020 | 12020 | 1 | A | Marking Data Compare1 (1 : OK, 4 : NG)
[7 empty] | C | [5 empty] | ZR | 12021 | 12021 | 1 | B | Marking Data Compare2 (1 : OK, 4 : NG)
[7 empty] | D | [5 empty] | ZR | 12022 | 12022 | 1 | C
[7 empty] | E | [5 empty] | ZR | 12023 | 12023 | 1 | D
[7 empty] | F | [5 empty] | ZR | 12024 | 12024 | 1 | E
[7 empty] | 10 | Cal Start OK |  |  |  |  | ZR | 12025 | 12025 | 1 | F
[7 empty] | 11 | Cal Start NG |  |  |  |  | ZR | 12026 | 12026 | 1 | 10 | Laser CellID1 Log Reply (1 : Ack, 2 ~ 100 : Error)
[7 empty] | 12 | [5 empty] | ZR | 12027 | 12027 | 1 | 11 | Laser CellID2 Log Reply (1 : Ack, 2 ~ 100 : Error)
[7 empty] | 13 | [5 empty] | ZR | 12028 | 12028 | 1 | 12
[7 empty] | 14 | [5 empty] | ZR | 12029 | 12029 | 1 | 13
[7 empty] | 15 | [5 empty] | ZR | 12030 | 12030 | 1 | 14
[7 empty] | 16 | [5 empty] | ZR | 12031 | 12031 | 1 | 15
[7 empty] | 17 | [5 empty] | ZR | 12032 | 12032 | 1 | 16
[7 empty] | 18 | [5 empty] | ZR | 12033 | 12033 | 1 | 17
[7 empty] | 19 | [5 empty] | ZR | 12034 | 12034 | 1 | 18
[7 empty] | 1A | [5 empty] | ZR | 12035 | 12035 | 1 | 19
[7 empty] | 1B | [5 empty] | ZR | 12036 | 12036 | 1 | 1A
[7 empty] | 1C | [5 empty] | ZR | 12037 | 12037 | 1 | 1B
[7 empty] | 1D | [5 empty] | ZR | 12038 | 12038 | 1 | 1C
[7 empty] | 1E | [5 empty] | ZR | 12039 | 12039 | 1 | 1D
[7 empty] | 1F | [5 empty] | ZR | 12040 | 12040 | 1 | 1E | Time Change Reply(1)
|  | Mode | ZR | 10006 | 10006 | 1 | 0 : Equipment Auto 1 : Equipment Manual | [5 empty] | ZR | 12041 | 12041 | 1 | 1F | Current Recipe Change Reply (1)
|  | Reserved | ZR | 10007 | 10009 | 3 | Reserved |  |  |  |  | Reply1 | ZR | 12042 | 12042 | 1 | 20
|  | Teaching | ZR | 10010 | 10019 | 10 | [6 empty] | ZR | 12043 | 12043 | 1 | 21
|  |  | ZR | 10020 | 10029 | 10 | [6 empty] | ZR | 12044 | 12044 | 1 | 22
|  | Current Position | ZR | 10030 | 10031 | 2 | Bending1 Arm X Position |  | 현재 위치 값 |  |  |  | ZR | 12045 | 12045 | 1 | 23
|  |  | ZR | 10032 | 10033 | 2 | Bending1 Arm Y Position | [5 empty] | ZR | 12046 | 12046 | 1 | 24
|  |  | ZR | 10034 | 10035 | 2 | Bending1 Arm T Position | [5 empty] | ZR | 12047 | 12047 | 1 | 25
|  |  | ZR | 10036 | 10037 | 2 | Bending2 Arm X Position | [5 empty] | ZR | 12048 | 12048 | 1 | 26
|  |  | ZR | 10038 | 10039 | 2 | Bending2 Arm Y Position | [5 empty] | ZR | 12049 | 12049 | 1 | 27
|  |  | ZR | 10040 | 10041 | 2 | Bending2 Arm T Position | [5 empty] | ZR | 12050 | 12050 | 1 | 28
|  |  | ZR | 10042 | 10043 | 2 | Bending3 Arm X Position | [5 empty] | ZR | 12051 | 12051 | 1 | 29
|  |  | ZR | 10044 | 10045 | 2 | Bending3 Arm Y Position | [5 empty] | ZR | 12052 | 12052 | 1 | 2A
|  |  | ZR | 10046 | 10047 | 2 | Bending3 Arm T Position | [5 empty] | ZR | 12053 | 12053 | 1 | 2B
|  |  | ZR | 10048 | 10049 | 2 | Bending1 Transfer X1 Position | [5 empty] | ZR | 12054 | 12054 | 1 | 2C
|  |  | ZR | 10050 | 10051 | 2 | Bending1 Transfer X2 Position | [5 empty] | ZR | 12055 | 12055 | 1 | 2D
|  |  | ZR | 10052 | 10053 | 2 | Bending1 Transfer Y1 Position | [5 empty] | ZR | 12056 | 12056 | 1 | 2E
|  |  | ZR | 10054 | 10055 | 2 | Bending1 Transfer Y2 Position | [5 empty] | ZR | 12057 | 12057 | 1 | 2F
|  |  | ZR | 10056 | 10057 | 2 | Bending2 Transfer X1 Position | [5 empty] | ZR | 12058 | 12058 | 1 | 30
|  |  | ZR | 10058 | 10059 | 2 | Bending2 Transfer X2 Position | [5 empty] | ZR | 12059 | 12059 | 1 | 31
|  |  | ZR | 10060 | 10061 | 2 | Bending2 Transfer Y1 Position | [5 empty] | ZR | 12060 | 12060 | 1 | 32
|  |  | ZR | 10062 | 10063 | 2 | Bending2 Transfer Y2 Position | [5 empty] | ZR | 12061 | 12061 | 1 | 33
|  |  | ZR | 10064 | 10065 | 2 | Bending3 Transfer X1 Position | [5 empty] | ZR | 12062 | 12062 | 1 | 34
|  |  | ZR | 10066 | 10067 | 2 | Bending3 Transfer X2 Position | [5 empty] | ZR | 12063 | 12063 | 1 | 35
|  |  | ZR | 10068 | 10069 | 2 | Bending3 Transfer Y1 Position | [5 empty] | ZR | 12064 | 12064 | 1 | 36
|  |  | ZR | 10070 | 10071 | 2 | Bending3 Transfer Y2 Position | [5 empty] | ZR | 12065 | 12065 | 1 | 37
|  | Reserved | ZR | 10072 | 10121 | 50 | Reserved | [5 empty] | ZR | 12066 | 12066 | 1 | 38
|  | Change Time | ZR | 10122 | 10128 | 7 | YYYYMMDDhhmmss | [5 empty] | ZR | 12067 | 12067 | 1 | 39
|  | Reserve | ZR | 10129 | 10149 | 21 | Reserved | [5 empty] | ZR | 12068 | 12068 | 1 | 3A
|  | Cell ID 1 | ZR | 10150 | 10169 | 20 | Loading Pre1 Cell ID |  | 해당 위치의 Cell ID (Cell ID 최대 32글자고 Bending 횟수 등 추가 정보를 넘기는데 10word로 부족) 1~16 : Cell ID 17~18 : Tool NO (Bending Arm NO) 19 : Retry Count 20 : SCF Index NO |  |  |  | ZR | 12069 | 12069 | 1 | 3B
|  | Cell ID 2 | ZR | 10170 | 10189 | 20 | Loading Pre2 Cell ID | [5 empty] | ZR | 12070 | 12070 | 1 | 3C
|  | Cell ID 3 | ZR | 10190 | 10209 | 20 | Laser Align1 Cell ID | [5 empty] | ZR | 12071 | 12071 | 1 | 3D
|  | Cell ID 4 | ZR | 10210 | 10229 | 20 | Laser Align2 Cell ID | [5 empty] | ZR | 12072 | 12072 | 1 | 3E
|  | Cell ID 5 | ZR | 10230 | 10249 | 20 | [6 empty] | ZR | 12073 | 12073 | 1 | 3F
|  | Cell ID 6 | ZR | 10250 | 10269 | 20 | [5 empty] | Reserved | ZR | 12074 | 12079 | 6
|  | Cell ID 7 | ZR | 10270 | 10289 | 20 | [5 empty] | Vision Offset | ZR | 12080 | 12081 | 2 | Loading Pre1 Align Offset X |  | Calibration Moving 값 및 Align 결과 값
|  | Cell ID 8 | ZR | 10290 | 10309 | 20 | [6 empty] | ZR | 12082 | 12083 | 2 | Loading Pre1 Align Offset Y
|  | Bending Scale Data | ZR | 10310 | 10311 | 2 | Bending Scale LX | [5 empty] | ZR | 12084 | 12085 | 2 | Loading Pre1 Align Offset T
|  |  | ZR | 10312 | 10313 | 2 | Bending Scale LY | [5 empty] | ZR | 12086 | 12087 | 2 | Loading Pre2 Align Offset X
|  |  | ZR | 10314 | 10315 | 2 | Bending Scale RX | [5 empty] | ZR | 12088 | 12089 | 2 | Loading Pre2 Align Offset Y
|  |  | ZR | 10316 | 10317 | 2 | Bending Scale RY | [5 empty] | ZR | 12090 | 12091 | 2 | Loading Pre2 Align Offset T
|  | Inspection Scale Data | ZR | 10318 | 10319 | 2 | Inspection Scale LX | [5 empty] | ZR | 12092 | 12093 | 2 | Laser Align1 Offset X
|  |  | ZR | 10320 | 10321 | 2 | Inspection Scale LY | [5 empty] | ZR | 12094 | 12095 | 2 | Laser Align1 Offset Y
|  |  | ZR | 10322 | 10323 | 2 | Inspection Scale RX | [5 empty] | ZR | 12096 | 12097 | 2 | Laser Align1 Offset T
|  |  | ZR | 10324 | 10325 | 2 | Inspection Scale RY | [5 empty] | ZR | 12098 | 12099 | 2 | Laser Align2 Offset X
|  | Reserved | ZR | 10326 | 10349 | 24 |  |  | Reserve |  |  |  | ZR | 12100 | 12101 | 2 | Laser Align2 Offset Y
|  | Inspection Bending Arm Last LX | ZR | 10350 | 10351 | 2 | Arm Last LX |  | Bending Last DV값 Inspection panel 받을때 줌 |  |  |  | ZR | 12102 | 12103 | 2 | Laser Align2 Offset T
|  | Inspection Bending Arm Last LY | ZR | 10352 | 10353 | 2 | Arm Last LY | [5 empty] | ZR | 12104 | 12105 | 2
|  | Inspection Bending Arm Last RX | ZR | 10354 | 10355 | 2 | Arm Last RX | [5 empty] | ZR | 12106 | 12107 | 2
|  | Inspection Bending Arm Last RY | ZR | 10356 | 10357 | 2 | Arm Last RY | [5 empty] | ZR | 12108 | 12109 | 2 | d
|  | Reserved | ZR | 10358 | 10399 | 42 |  |  | Reserve |  |  |  | ZR | 12110 | 12111 | 2
|  | Recipe ID | ZR | 10400 | 10419 | 20 | PLC - Recipe ID |  | Current Recipe |  |  |  | ZR | 12112 | 12113 | 2
|  | Recipe Param | ZR | 10420 | 10819 | 400 | PLC - Recipe Data |  | 2word * 200 개 , 생성 시에는 기본 입력 값만 입력 |  |  |  | ZR | 12114 | 12115 | 2
|  | 100Point Create Data | ZR | 10820 | 10821 | 2 | Point No |  | 100Point 생성 정보 |  |  |  | ZR | 12116 | 12117 | 2
|  |  | ZR | 10822 | 10823 | 2 | RadiusOf Rotation | [5 empty] | ZR | 12118 | 12119 | 2
|  |  | ZR | 10824 | 10825 | 2 | Last Y Offset | [5 empty] | ZR | 12120 | 12121 | 2
|  |  | ZR | 10826 | 10827 | 2 | Start Y | [5 empty] | ZR | 12122 | 12123 | 2
|  |  | ZR | 10828 | 10829 | 2 | Start Z | [5 empty] | ZR | 12124 | 12125 | 2
|  |  | ZR | 10830 | 10831 | 2 | 90 Offset Y | [5 empty] | ZR | 12126 | 12127 | 2
|  |  | ZR | 10832 | 10833 | 2 | 90 Offset Z | [5 empty] | ZR | 12128 | 12129 | 2
|  |  | ZR | 10834 | 10835 | 2 | 180 Offset Y | [5 empty] | ZR | 12130 | 12131 | 2
|  |  | ZR | 10836 | 10837 | 2 | 180 Offset Z | [5 empty] | ZR | 12132 | 12133 | 2
|  | Reserved | ZR | 10838 | 10899 | 62 |  |  | Reserve |  |  |  | ZR | 12134 | 12135 | 2
|  | Laser Send Cell ID1(로그용) | ZR | 10900 | 10999 | 100 | Laser Send Cell ID(PLC -> Laser에 주는 Data) | [5 empty] | ZR | 12136 | 12137 | 2
|  | MCR Cell ID1(로그용) | ZR | 11000 | 11099 | 100 | MCR Cell ID(Marking 후 MCR 읽은 Data) | [5 empty] | ZR | 12138 | 12139 | 2
|  | Laser Send Cell ID2(로그용) | ZR | 11100 | 11199 | 100 | Laser Send Cell ID(PLC -> Laser에 주는 Data) | [5 empty] | ZR | 12140 | 12141 | 2
|  | MCR Cell ID2(로그용) | ZR | 11200 | 11299 | 100 | MCR Cell ID(Marking 후 MCR 읽은 Data) | [5 empty] | ZR | 12142 | 12143 | 2
| 0 | Motor 정보 | ZR | 11500 | 11501 | 2 | LoadPre X Vision Postion 값 |  | Vision Position : Vision 촬상 위치 (Transfer 4 Axis -> 3 Axis) |  |  |  | ZR | 12144 | 12145 | 2
|  |  | ZR | 11502 | 11503 | 2 | LoadPre Y Vision Postion 값 | [5 empty] | ZR | 12146 | 12147 | 2
|  |  | ZR | 11504 | 11505 | 2 | LoadPre T Vision Postion 값 | [5 empty] | ZR | 12148 | 12149 | 2
| 1 |  | ZR | 11506 | 11507 | 2 | [6 empty] | ZR | 12150 | 12151 | 2
|  |  | ZR | 11508 | 11509 | 2 | [5 empty] | Reserved | ZR | 12152 | 12229 | 78 |  |  | Reserve
|  |  | ZR | 11510 | 11511 | 2 | [5 empty] | Laser MCR | ZR | 12230 | 12329 | 100 | Laser Cell_ID1
| 2 |  | ZR | 11512 | 11513 | 2 | SCF X Reel Pick Position 값 | [5 empty] | ZR | 12330 | 12429 | 100 | Laser Cell_ID2
|  |  | ZR | 11514 | 11515 | 2 | SCF Y Reel Pick Position 값 | [5 empty] | ZR | 12430 | 12429 | 0 | Trace Data Z (2Word * 100 Point)
|  |  | ZR | 11516 | 11517 | 2 | SCF T Reel Pick Position 값 | [5 empty] | ZR | 12430 | 12629 | 200 | Trace Data R (2Word * 100 Point)
| 3 |  | ZR | 11518 | 11519 | 2 | Bending Pre X Vision Position 값 |  |  |  |  | Reserved | ZR | 12630 | 12929 | 300 | Reserved
|  |  | ZR | 11520 | 11521 | 2 | Bending Pre Y Vision Position 값 |  |  |  |  | Bending 2 | ZR | 12930 | 12930 | 1 | Selected Trace NO
|  |  | ZR | 11522 | 11523 | 2 | Bending Pre T Vision Position 값 | [5 empty] | ZR | 12931 | 13130 | 200 | Trace Data X (2Word * 100 Point)
|  |  | ZR | 11524 | 11525 | 2 | Bending1 Transfer X Vision Position 값 | [5 empty] | ZR | 13131 | 13330 | 200 | Trace Data Z (2Word * 100 Point)
| 4 |  | ZR | 11526 | 11527 | 2 | Bending1 Transfer Y Vision Position 값 | [5 empty] | ZR | 13331 | 13530 | 200 | Trace Data R (2Word * 100 Point)
|  |  | ZR | 11528 | 11529 | 2 | Bending1 Transfer T Vision Position 값 |  |  |  |  | Reserved | ZR | 13531 | 13629 | 99 | Reserved
|  |  | ZR | 11530 | 11531 | 2 | Bendgin1 Robot X Vision Position 값 |  |  |  |  | Bending 3 | ZR | 13630 | 13630 | 1 | Selected Trace NO
| 5 |  | ZR | 11532 | 11533 | 2 | Bendgin1 Robot Y Vision Position 값 | [5 empty] | ZR | 13631 | 13830 | 200 | Trace Data X (2Word * 100 Point)
|  |  | ZR | 11534 | 11535 | 2 | Bendgin1 Robot T Vision Position 값 | [5 empty] | ZR | 13831 | 14030 | 200 | Trace Data Z (2Word * 100 Point)
|  |  | ZR | 11536 | 11537 | 2 | Bending2 Transfer X Vision Position 값 | [5 empty] | ZR | 14031 | 14230 | 200 | Trace Data R (2Word * 100 Point)
|  |  | ZR | 11538 | 11539 | 2 | Bending2 Transfer Y Vision Position 값 |  |  |  |  | SV | ZR | 14231 | 14232 | 2
| 6 |  | ZR | 11540 | 11541 | 2 | Bending2 Transfer T Vision Position 값 | [5 empty] | ZR | 14233 | 14234 | 2
|  |  | ZR | 11542 | 11543 | 2 | Bendgin2 Robot X Vision Position 값 | [5 empty] | ZR | 14235 | 14236 | 2
|  |  | ZR | 11544 | 11545 | 2 | Bendgin2 Robot Y Vision Position 값 | [5 empty] | ZR | 14237 | 14238 | 2
| 7 |  | ZR | 11546 | 11547 | 2 | Bendgin2 Robot T Vision Position 값 | [5 empty] | ZR | 14239 | 14240 | 2
|  |  | ZR | 11548 | 11549 | 2 | Bending3 Transfer X Vision Position 값 | [5 empty] | ZR | 14241 | 14242 | 2
|  |  | ZR | 11550 | 11551 | 2 | Bending3 Transfer Y Vision Position 값 | [5 empty] | ZR | 14243 | 14299 | 57 | Reserved
|  |  | ZR | 11552 | 11553 | 2 | Bending3 Transfer T Vision Position 값 |  |  |  |  | DV | ZR | 14300 | 14301 | 2 | Inspection1 LX
| 8 |  | ZR | 11554 | 11555 | 2 | Bendgin3 Robot X Vision Position 값 | [5 empty] | ZR | 14302 | 14303 | 2 | Inspection1 LY
|  |  | ZR | 11556 | 11557 | 2 | Bendgin3 Robot Y Vision Position 값 | [5 empty] | ZR | 14304 | 14305 | 2 | Inspection1 RX
|  |  | ZR | 11558 | 11559 | 2 | Bendgin3 Robot T Vision Position 값 | [5 empty] | ZR | 14306 | 14307 | 2 | Inspection1 RY
[13 empty] | ZR | 14308 | 14309 | 2
[13 empty] | ZR | 14310 | 14311 | 2 | Inspection2 LX
[13 empty] | ZR | 14312 | 14313 | 2 | Inspection2 LY
[13 empty] | ZR | 14314 | 14315 | 2 | Inspection2 RX
[13 empty] | ZR | 14316 | 14317 | 2 | Inspection2 RY
[13 empty] | ZR | 14318 | 14319 | 2
[13 empty] | ZR | 14320 | 14321 | 2
[13 empty] | ZR | 14322 | 14323 | 2
[13 empty] | ZR | 14324 | 14325 | 2
[13 empty] | ZR | 14326 | 14327 | 2
[13 empty] | ZR | 14328 | 14329 | 2
[13 empty] | ZR | 14330 | 14333 | 4 | InspAscii1 LX
[13 empty] | ZR | 14334 | 14337 | 4 | InspAscii1 LY
[13 empty] | ZR | 14338 | 14341 | 4 | InspAscii1 RX
[13 empty] | ZR | 14342 | 14345 | 4 | InspAscii1 RY
[13 empty] | ZR | 14346 | 14347 | 2
[13 empty] | ZR | 14348 | 14349 | 2
[13 empty] | ZR | 14350 | 14351 | 2 | InspASP1 X
[13 empty] | ZR | 14352 | 14353 | 2 | InspASP1 Y
[13 empty] | ZR | 14354 | 14355 | 2
[13 empty] | ZR | 14356 | 14357 | 2
[13 empty] | ZR | 14358 | 14359 | 2
[13 empty] | ZR | 14360 | 14363 | 4 | InspAscii2 LX
[13 empty] | ZR | 14364 | 14367 | 4 | InspAscii2 LY
[13 empty] | ZR | 14368 | 14371 | 4 | InspAscii2 RX
[13 empty] | ZR | 14372 | 14375 | 4 | InspAscii2 RY
[13 empty] | ZR | 14376 | 14377 | 2
[13 empty] | ZR | 14378 | 14379 | 2
[13 empty] | ZR | 14380 | 14381 | 2 | InspASP2 X
[13 empty] | ZR | 14382 | 14383 | 2 | InspASP2 Y
[13 empty] | ZR | 14384 | 14385 | 2
[13 empty] | ZR | 14386 | 14387 | 2
[13 empty] | ZR | 14388 | 14389 | 2
[13 empty] | ZR | 14390 | 14391 | 2
[13 empty] | ZR | 14392 | 14393 | 2
[13 empty] | ZR | 14394 | 14395 | 2
[13 empty] | ZR | 14396 | 14397 | 2
[13 empty] | ZR | 14398 | 14399 | 2
[12 empty] | Vision 통신 용 사용 부분 | ZR | 14400 | 14401 | 2 | Calibration Save Request |  | Vision PC 간 통신 영역 (Calibration 동기화)
[13 empty] | ZR | 14402 | 14403 | 2 | Calibration Save Reply
[13 empty] | ZR | 14404 | 14405 | 2 | Calibration NO
[13 empty] | ZR | 14406 | 14407 | 2 | Cal Pitch X
[13 empty] | ZR | 14408 | 14409 | 2 | Cal Pitch Y
[13 empty] | ZR | 14410 | 14411 | 2 | Pixel Pos X1
[13 empty] | ZR | 14412 | 14413 | 2 | Pixel Pos Y1
[13 empty] | ZR | 14414 | 14415 | 2 | Pixel Pos X2
[13 empty] | ZR | 14416 | 14417 | 2 | Pixel Pos Y2
[13 empty] | ZR | 14418 | 14419 | 2 | Pixel Pos X3
[13 empty] | ZR | 14420 | 14421 | 2 | Pixel Pos Y3
[13 empty] | ZR | 14422 | 14423 | 2 | Pixel Pos X4
[13 empty] | ZR | 14424 | 14425 | 2 | Pixel Pos Y4
[13 empty] | ZR | 14426 | 14427 | 2 | Pixel Pos X5
[13 empty] | ZR | 14428 | 14429 | 2 | Pixel Pos Y5
[13 empty] | ZR | 14430 | 14431 | 2 | Pixel Pos X6
[13 empty] | ZR | 14432 | 14433 | 2 | Pixel Pos Y6
[13 empty] | ZR | 14434 | 14435 | 2 | Pixel Pos X7
[13 empty] | ZR | 14436 | 14437 | 2 | Pixel Pos Y7
[13 empty] | ZR | 14438 | 14439 | 2 | Pixel Pos X8
[13 empty] | ZR | 14440 | 14441 | 2 | Pixel Pos Y8
[13 empty] | ZR | 14442 | 14443 | 2 | Pixel Pos X9
[13 empty] | ZR | 14444 | 14445 | 2 | Pixel Pos Y9
[13 empty] | ZR | 14446 | 14447 | 2 | Pixel X Count
[13 empty] | ZR | 14448 | 14449 | 2 | Pixel Y Count
[13 empty] | ZR | 14450 | 14451 | 2 | first Mark X
[13 empty] | ZR | 14452 | 14453 | 2 | first Mark Y
[13 empty] | ZR | 14454 | 14455 | 2 | Second Mark X
[13 empty] | ZR | 14456 | 14457 | 2 | Second Mark Y
[13 empty] | ZR | 14458 | 14459 | 2 | first Theta
[13 empty] | ZR | 14460 | 14461 | 2 | Second Theta
[13 empty] | ZR | 14462 | 14463 | 2 | Bending 1 Pre Offset T |  | PC2번 Save Data를 PC1에서 사용하기 위함.
[13 empty] | ZR | 14464 | 14465 | 2 | Bending 2 Pre Offset T
[13 empty] | ZR | 14466 | 14467 | 2 | Bending 3 Pre Offset T
[13 empty] | ZR | 14468 | 14469 | 2 | Bending 2 Pre Offset X
[13 empty] | ZR | 14470 | 14471 | 2 | Bending 2 Pre Offset Y
[13 empty] | ZR | 14472 | 14473 | 2 | Bending 2 Pre Offset T
[13 empty] | ZR | 14474 | 14475 | 2 | Bending 3 Pre Offset X
[13 empty] | ZR | 14476 | 14477 | 2 | Bending 3 Pre Offset Y
[13 empty] | ZR | 14478 | 14479 | 2 | Bending 3 Pre Offset T
[13 empty] | ZR | 14480 | 14481 | 2 | EMI RatioT
[13 empty] | ZR | 14482 | 14483 | 2 | EMT RatioY
[13 empty] | ZR | 14484 | 14485 | 2 | Target Pos X1
[13 empty] | ZR | 14486 | 14487 | 2 | Target Pos Y1
[13 empty] | ZR | 14488 | 14489 | 2 | Target Pos X2
[13 empty] | ZR | 14490 | 14491 | 2 | Target Pos X2
[12 empty] | Reserved | ZR | 14492 | 14589 | 98 | Reserved
[12 empty] | MCUL(FFU) | ZR | 14590 | 14649 | 60 | FFU 통신 |  | 1FAN당 3Word가 필요
[12 empty] | Reserved | ZR | 14650 | 14699 | 50 | Reserved
[12 empty] | Pattern Maching Score | ZR | 14700 | 14700 | 1 | Loading Pre Pattern 1-1 Matching Score |  | Mark or Line Search 사용 시 Score 보고(FDC) - 스코어는 퍼센트로 함(소수점없음) - Line사용시 Line Score 공용 사용
[13 empty] | ZR | 14701 | 14701 | 1 | Loading Pre Pattern 1-1 Set Score
[13 empty] | ZR | 14702 | 14702 | 1 | Loading Pre Pattern 1-1 Mark NO
[13 empty] | ZR | 14703 | 14703 | 1 | Loading Pre Pattern 1-2 Matching Score
[13 empty] | ZR | 14704 | 14704 | 1 | Loading Pre Pattern 1-2 Set Score
[13 empty] | ZR | 14705 | 14705 | 1 | Loading Pre Pattern 1-2 Mark NO
[13 empty] | ZR | 14706 | 14706 | 1 | Loading Pre Pattern 2-1 Matching Score
[13 empty] | ZR | 14707 | 14707 | 1 | Loading Pre Pattern 2-1 Set Score
[13 empty] | ZR | 14708 | 14708 | 1 | Loading Pre Pattern 2-1 Mark NO
[13 empty] | ZR | 14709 | 14709 | 1 | Loading Pre Pattern 2-2 Matching Score
[13 empty] | ZR | 14710 | 14710 | 1 | Loading Pre Pattern 2-2 Set Score
[13 empty] | ZR | 14711 | 14711 | 1 | Loading Pre Pattern 2-2 Mark NO
[13 empty] | ZR | 14712 | 14712 | 1 | Laser Align1 Pattern Matching Score
[13 empty] | ZR | 14713 | 14713 | 1 | Laser Align1 Pattern Set Score
[13 empty] | ZR | 14714 | 14714 | 1 | Laser Align1 Pattern Mark NO
[13 empty] | ZR | 14715 | 14715 | 1 | Laser Align2 Pattern Matching Score
[13 empty] | ZR | 14716 | 14716 | 1 | Laser Align2 Pattern Set Score
[13 empty] | ZR | 14717 | 14717 | 1 | Laser Align2 Pattern Mark NO
[13 empty] | ZR | 14718 | 14718 | 1
[13 empty] | ZR | 14719 | 14719 | 1
[13 empty] | ZR | 14720 | 14720 | 1
[13 empty] | ZR | 14721 | 14721 | 1
[13 empty] | ZR | 14722 | 14722 | 1
[13 empty] | ZR | 14723 | 14723 | 1
[13 empty] | ZR | 14724 | 14724 | 1
[13 empty] | ZR | 14725 | 14725 | 1
[13 empty] | ZR | 14726 | 14726 | 1
[13 empty] | ZR | 14727 | 14727 | 1
[12 empty] | Reserved | ZR | 14728 | 14749 | 22 | Reserved
[12 empty] | UpperInspection CPK | ZR | 14750 | 14751 | 2 | Inspection LX |  | Upper Inspection CPK
[13 empty] | ZR | 14752 | 14753 | 2 | Inspection LY
[13 empty] | ZR | 14754 | 14755 | 2 | Inspection RX
[13 empty] | ZR | 14756 | 14757 | 2 | Inspection RY
[12 empty] | Reserved | ZR | 14758 | 14779 | 22 | Reserved
[12 empty] | GMS1 | ZR | 14780 | 14781 | 2 | 미정 |  | 1개당 5개연결 영역만 잡아둠
[13 empty] | ZR | 14782 | 14783 | 2 | 미정
[13 empty] | ZR | 14784 | 14785 | 2 | 미정
[13 empty] | ZR | 14786 | 14787 | 2 | 미정
[13 empty] | ZR | 14788 | 14789 | 2 | 미정
[12 empty] | GMS2 | ZR | 14790 | 14791 | 2 | 미정
[13 empty] | ZR | 14792 | 14793 | 2 | 미정
[13 empty] | ZR | 14794 | 14795 | 2 | 미정
[13 empty] | ZR | 14796 | 14797 | 2 | 미정
[13 empty] | ZR | 14798 | 14799 | 2 | 미정
[12 empty] | Reserved | ZR | 14800 | 14819 | 20 | Reserved
[12 empty] | Height Inspection | ZR | 14820 | 14899 | 80 | 2word * Point (미정) |  | Reference Point (A,B,C,D) 개수가 안정해져서 DV에서 따로 뺌

## Vision Error Code
CAM NAME | ERROR NAME | ERROR CODE | 조치 | 비고
Conveyor | OK | 1 | 정상적인 물류 진행
| ERROR_BY_PASS | 2 | BY PASS 진행
| ALIGN_LIMIT_ERROR | 3 | 작업자 조치(Panel 제거 및 Panel 위치조정)
| RETRY | 11 | PRE RETRY 시도
| ERROR_MARK | 12 | BY PASS 진행
| ERROR_LCHECK | 14 | BY PASS 진행
| VISION_REPLY_WAIT | 15 | VISION 응답 대기 | USER 선택
LD Buffer | OK | 1 | 정상적인 물류 진행
| ERROR_BY_PASS | 2 | BY PASS 진행
| ALIGN_LIMIT_ERROR | 3 | 작업자 조치(Panel 제거 및 Panel 위치조정)
| RETRY | 11 | PRE RETRY 시도
| ERROR_MARK | 12 | BY PASS 진행
| ERROR_LCHECK | 14 | BY PASS 진행
| VISION_REPLY_WAIT | 15 | VISION 응답 대기 | USER 선택
PANEL VISION | OK | 1 | 정상적인 물류 진행
| ERROR_BY_PASS | 2 | BY PASS 진행
| ALIGN_LIMIT_ERROR | 3 | 작업자 조치(Panel 제거 및 Panel 위치조정)
| RETRY | 11 | RETRY 시도
| ERROR_MARK | 12 | BY PASS 진행
| ERROR_LCHECK | 14 | BY PASS 진행
| VISION_REPLY_WAIT | 15 | VISION 응답 대기 | USER 선택
SCF ATTACH | OK | 1 | 정상적인 물류 진행
| ERROR_BY_PASS | 2 | BY PASS 진행
| ALIGN_LIMIT_ERROR | 3 | 작업자 조치(SCF 제거 및 위치조정) or SCF 버림
| RETRY | 11 | RETRY 시도
| ERROR_MARK | 12 | BY PASS 진행
| ERROR_LCHECK | 14 | BY PASS 진행
| VISION_REPLY_WAIT | 15 | VISION 응답 대기 | USER 선택
BD PRE | OK | 1 | 정상적인 물류 진행
| ERROR_BY_PASS | 2 | BY PASS 진행
| ALIGN_LIMIT_ERROR | 3 | 작업자 조치(Panel 제거 및 Panel 위치조정)
| ERROR_SCF_SPEC_OVER | 4 | BY PASS 진행
| ERROR_SCF_CHECK | 5 | BY PASS 진행
| RETRY | 11 | RETRY 시도
| ERROR_MARK | 12 | BY PASS 진행
| ERROR_LCHECK | 14 | BY PASS 진행
| VISION_REPLY_WAIT | 15 | VISION 응답 대기 | USER 선택
BENDING | OK | 1 | 정상적인 물류 진행
| BY_PASS | 2 | BY PASS 진행
| ALIGN_LIMIT_ERROR | 3 | BY PASS 진행
| MANUAL_BENDING | 7 | MANUAL BENDING 진행
| ERROR_INIT | 8 | Initial Request 신호 재 송신
| ALIGN_RETRY_COUNT_OVER | 9 | BY PASS 진행
| RETRY | 11 | RETRY 시도
| ERROR_MARK | 12 | BY PASS 진행
| FIRST_LIMIT | 13 | BY PASS 진행 | Spec Vision에서 설정
| ERROR_LCHECK | 14 | BY PASS 진행
| VISION_REPLY_WAIT | 15 | VISION 응답 대기 | USER 선택
TEMP ATTACH | OK | 1 | 정상적인 물류 진행
| ERROR_BY_PASS | 2 | BY PASS 진행
| ALIGN_LIMIT_ERROR | 3 | 작업자 조치(Panel 제거 및 Panel 위치조정)
| RETRY | 11 | RETRY 시도
| ERROR_MARK | 12 | BY PASS 진행
| ERROR_LCHECK | 14 | BY PASS 진행
| VISION_REPLY_WAIT | 15 | VISION 응답 대기 | USER 선택
INSPECTION | OK | 1 | 정상적인 물류 진행
| SPEC_OVER | 4 | BY PASS 진행
| PANEL_SHIFT_NG | 10
| ERROR_MARK | 12 | BY PASS 진행
| ERROR_LCHECK | 14 | BY PASS 진행
| VISION_REPLY_WAIT | 15 | VISION 응답 대기 | USER 선택
EMI ATTACH | OK | 1 | 정상적인 물류 진행
| ERROR_BY_PASS | 2 | BY PASS 진행
| ALIGN_LIMIT_ERROR | 3 | 작업자 조치(Panel 제거 및 Panel 위치조정)
| RETRY | 11 | RETRY 시도
| ERROR_MARK | 12 | BY PASS 진행
| ERROR_LCHECK | 14 | BY PASS 진행
| VISION_REPLY_WAIT | 15 | VISION 응답 대기 | USER 선택
LMI(높이센서) | OK | 1 | 정상적인 물류 진행
| ERROR_BY_PASS | 2 | BY PASS 진행
| SPEC_OVER | 4 | 스펙 벗어남 BY PASS 진행
| ERROR_INIT | 8 | 센서 오류 BY PASS 진행
| ERROR_INSPECTION | 12 | 측정 불가 BY PASS 진행
| VISION_REPLY_WAIT | 15 | Initial 완료
Laser Align | OK | 1 | 정상적인 물류 진행
| ERROR_BY_PASS | 2 | BY PASS 진행
| ALIGN_LIMIT_ERROR | 3 | 작업자 조치(Panel 제거 및 Panel 위치조정)
| ERROR_MARK | 12 | BY PASS 진행
| VISION_REPLY_WAIT | 15 | VISION 응답 대기 | USER 선택

## Vision Recipe
NO | NAME | LENGTH
0 | PANEL_LENGTH_X | 2
1 | PANEL_LENGTH_Y | 2
2 | PANEL_MARK_TO_MARK_LENGTH_X | 2 | LCHECK SPEC 사용해도 될것같은데 일단넣음
3 | FOAM_LENGTH_X | 2 | LCHECK SPEC 사용해도 될것같은데 일단넣음
4 | FOAM_ATTACH_SPEC_LX | 2 | 폼스펙 공용
5 | FOAM_ATTACH_SPEC_LY | 2
6 | FOAM_ATTACH_SPEC_RX | 2
7 | FOAM_ATTACH_SPEC_RY | 2
8 | BENDING_SPEC_LX | 2
9 | BENDING_SPEC_LY | 2
10 | BENDING_SPEC_RX | 2
11 | BENDING_SPEC_RY | 2
12 | BENDING_INSPECTION_SPEC_LX | 2
13 | BENDING_INSPECTION_SPEC_LY | 2
14 | BENDING_INSPECTION_SPEC_RX | 2
15 | BENDING_INSPECTION_SPEC_RY | 2
16 | FOAM_ATTACH1_OFFSET_X | 2 | apc
17 | FOAM_ATTACH1_OFFSET_Y | 2 | apc
18 | FOAM_ATTACH1_OFFSET_T | 2 | apc
19 | FOAM_ATTACH2_OFFSET_X | 2 | apc
20 | FOAM_ATTACH2_OFFSET_Y | 2 | apc
21 | FOAM_ATTACH2_OFFSET_T | 2 | apc
22 | BENDING_ARM_PRE_OFFSET_X | 2 | apc | XYT로 쓸것같은데..
23 | BENDING_ARM_PRE_OFFSET_Y | 2 | apc
24 | BENDING_ARM_PRE_OFFSET_T | 2 | apc
25 | BENDING_OFFSET_LY | 2 | apc
26 | BENDING_OFFSET_RY | 2 | apc
27 | LOADING_PRE_LCHECK_SPEC1 | 2
28 | LOADING_PRE_LCHECK_TOLERANCE1 | 2
29 | LOADING_PRE_LCHECK_SPEC2 | 2
30 | LOADING_PRE_LCHECK_TOLERANCE2 | 2
31 | FOAM_REEL_LCHECK_SPEC1 | 2 | 폼길이
32 | FOAM_REEL_LCHECK_TOLERANCE1 | 2
33 | FOAM_REEL_LCHECK_SPEC2 | 2
34 | FOAM_REEL_LCHECK_TOLERANCE2 | 2
35 | FOAM_ATTACH_LCHECK_SPEC1 | 2 | 폼에서 사용하는 marktomark(1,3또는 3,5번)
36 | FOAM_ATTACH_LCHECK_TOLERANCE1 | 2
37 | FOAM_ATTACH_LCHECK_SPEC2 | 2 | 폼길이
38 | FOAM_ATTACH_LCHECK_TOLERANCE2 | 2
39 | BENDING_LCHECK_SPEC1 | 2
40 | BENDING_LCHECK_TOLERANCE1 | 2
41 | BENDING_LCHECK_SPEC2 | 2
42 | BENDING_LCHECK_TOLERANCE2 | 2
43 | BENDINGSIDE_LCHECK_SPEC1 | 2
44 | BENDINGSIDE_LCHECK_TOLERANCE1 | 2
45 | BENDINGSIDE_LCHECK_SPEC2 | 2
46 | BENDINGSIDE_LCHECK_TOLERANCE2 | 2
47 | SIDEINSPECTION_LCHECK_SPEC1 | 2
48 | SIDEINSPECTION_LCHECK_TOLERANCE1 | 2
49 | SIDEINSPECTION_LCHECK_SPEC2 | 2
50 | SIDEINSPECTION_LCHECK_TOLERANCE2 | 2
51 | UPPERINSPECTION_LCHECK_SPEC1 | 2
52 | UPPERINSPECTION_LCHECK_TOLERANCE1 | 2
53 | UPPERINSPECTION_LCHECK_SPEC2 | 2
54 | UPPERINSPECTION_LCHECK_TOLERANCE2 | 2
55 | FFU_FAN_SPEED | 2

## Sheet1
CONST.RunRecipe.Param[ | 0 | ].Name = " | PANEL_LENGTH_X | "; | CONST.RunRecipe.Param[0].Name = "PANEL LENGTH X"; | PANEL_LENGTH_X | ,
CONST.RunRecipe.Param[ | 1 | ].Name = " | PANEL_LENGTH_Y | "; | CONST.RunRecipe.Param[1].Name = "PANEL LENGTH Y"; | PANEL_LENGTH_Y | ,
CONST.RunRecipe.Param[ | 2 | ].Name = " | PANEL_MARK_TO_MARK_LENGTH_X | "; | CONST.RunRecipe.Param[2].Name = "PANEL MARK TO MARK LENGTH X"; | PANEL_MARK_TO_MARK_LENGTH_X | ,
CONST.RunRecipe.Param[ | 3 | ].Name = " | FOAM_LENGTH_X | "; | CONST.RunRecipe.Param[3].Name = "SCF LENGTH X"; | FOAM_LENGTH_X | ,
CONST.RunRecipe.Param[ | 4 | ].Name = " | FOAM_ATTACH_SPEC_LX | "; | CONST.RunRecipe.Param[4].Name = "SCF LENGTH Y"; | FOAM_ATTACH_SPEC_LX | ,
CONST.RunRecipe.Param[ | 5 | ].Name = " | FOAM_ATTACH_SPEC_LY | "; | CONST.RunRecipe.Param[5].Name = "PANEL EDGE TO FPC MARK X1"; | FOAM_ATTACH_SPEC_LY | ,
CONST.RunRecipe.Param[ | 6 | ].Name = " | FOAM_ATTACH_SPEC_RX | "; | CONST.RunRecipe.Param[6].Name = "PANEL EDGE TO FPC MARK Y1"; | FOAM_ATTACH_SPEC_RX | ,
CONST.RunRecipe.Param[ | 7 | ].Name = " | FOAM_ATTACH_SPEC_RY | "; | CONST.RunRecipe.Param[7].Name = "PANEL EDGE TO FPC MARK X2"; | FOAM_ATTACH_SPEC_RY | ,
CONST.RunRecipe.Param[ | 8 | ].Name = " | BENDING_SPEC_LX | "; | CONST.RunRecipe.Param[8].Name = "PANEL EDGE TO FPC MARK Y2"; | BENDING_SPEC_LX | ,
CONST.RunRecipe.Param[ | 9 | ].Name = " | BENDING_SPEC_LY | "; | CONST.RunRecipe.Param[9].Name = "FPC MARK TO FPC EDGE X1"; | BENDING_SPEC_LY | ,
CONST.RunRecipe.Param[ | 10 | ].Name = " | BENDING_SPEC_RX | "; | CONST.RunRecipe.Param[10].Name = "FPC MARK TO FPC EDGE Y1"; | BENDING_SPEC_RX | ,
CONST.RunRecipe.Param[ | 11 | ].Name = " | BENDING_SPEC_RY | "; | CONST.RunRecipe.Param[11].Name = "FPC MARK TO FPC EDGE X2"; | BENDING_SPEC_RY | ,
CONST.RunRecipe.Param[ | 12 | ].Name = " | BENDING_INSPECTION_SPEC_LX | "; | CONST.RunRecipe.Param[12].Name = "FPC MARK TO FPC EDGE Y2"; | BENDING_INSPECTION_SPEC_LX | ,
CONST.RunRecipe.Param[ | 13 | ].Name = " | BENDING_INSPECTION_SPEC_LY | "; | CONST.RunRecipe.Param[13].Name = "BENDING MARK TO MARK X1"; | BENDING_INSPECTION_SPEC_LY | ,
CONST.RunRecipe.Param[ | 14 | ].Name = " | BENDING_INSPECTION_SPEC_RX | "; | CONST.RunRecipe.Param[14].Name = "BENDING MARK TO MARK Y1"; | BENDING_INSPECTION_SPEC_RX | ,
CONST.RunRecipe.Param[ | 15 | ].Name = " | BENDING_INSPECTION_SPEC_RY | "; | CONST.RunRecipe.Param[15].Name = "BENDING MARK TO MARK X2"; | BENDING_INSPECTION_SPEC_RY | ,
CONST.RunRecipe.Param[ | 16 | ].Name = " | FOAM_ATTACH1_OFFSET_X | "; | CONST.RunRecipe.Param[16].Name = "BENDING MARK TO MARK Y2"; | FOAM_ATTACH1_OFFSET_X | ,
CONST.RunRecipe.Param[ | 17 | ].Name = " | FOAM_ATTACH1_OFFSET_Y | "; | CONST.RunRecipe.Param[17].Name = "BENDING EDGE TO EDGE X1"; | FOAM_ATTACH1_OFFSET_Y | ,
CONST.RunRecipe.Param[ | 18 | ].Name = " | FOAM_ATTACH1_OFFSET_T | "; | CONST.RunRecipe.Param[18].Name = "BENDING EDGE TO EDGE Y1"; | FOAM_ATTACH1_OFFSET_T | ,
CONST.RunRecipe.Param[ | 19 | ].Name = " | FOAM_ATTACH2_OFFSET_X | "; | CONST.RunRecipe.Param[19].Name = "BENDING EDGE TO EDGE X2"; | FOAM_ATTACH2_OFFSET_X | ,
CONST.RunRecipe.Param[ | 20 | ].Name = " | FOAM_ATTACH2_OFFSET_Y | "; | CONST.RunRecipe.Param[20].Name = "BENDING EDGE TO EDGE Y2"; | FOAM_ATTACH2_OFFSET_Y | ,
CONST.RunRecipe.Param[ | 21 | ].Name = " | FOAM_ATTACH2_OFFSET_T | "; | CONST.RunRecipe.Param[21].Name = "SCF EDGE TO PANEL MARK LENGTH X1"; | FOAM_ATTACH2_OFFSET_T | ,
CONST.RunRecipe.Param[ | 22 | ].Name = " | BENDING_ARM_PRE_OFFSET_X | "; | CONST.RunRecipe.Param[22].Name = "SCF EDGE TO PANEL MARK LENGTH Y1"; | BENDING_ARM_PRE_OFFSET_X | ,
CONST.RunRecipe.Param[ | 23 | ].Name = " | BENDING_ARM_PRE_OFFSET_Y | "; | CONST.RunRecipe.Param[23].Name = "SCF EDGE TO PANEL MARK LENGTH X2"; | BENDING_ARM_PRE_OFFSET_Y | ,
CONST.RunRecipe.Param[ | 24 | ].Name = " | BENDING_ARM_PRE_OFFSET_T | "; | CONST.RunRecipe.Param[24].Name = "SCF EDGE TO PANEL MARK LENGTH Y2"; | BENDING_ARM_PRE_OFFSET_T | ,
CONST.RunRecipe.Param[ | 25 | ].Name = " | BENDING_OFFSET_LY | "; | CONST.RunRecipe.Param[25].Name = "SCF EDGE TO PANEL MARK LENGTH Y"; | BENDING_OFFSET_LY | ,
CONST.RunRecipe.Param[ | 26 | ].Name = " | BENDING_OFFSET_RY | "; | CONST.RunRecipe.Param[26].Name = "RESERVE"; | BENDING_OFFSET_RY | ,
CONST.RunRecipe.Param[ | 27 | ].Name = " | LOADING_PRE_LCHECK_SPEC1 | "; | CONST.RunRecipe.Param[27].Name = "RESERVE"; | LOADING_PRE_LCHECK_SPEC1 | ,
CONST.RunRecipe.Param[ | 28 | ].Name = " | LOADING_PRE_LCHECK_TOLERANCE1 | "; | CONST.RunRecipe.Param[28].Name = "RESERVE"; | LOADING_PRE_LCHECK_TOLERANCE1 | ,
CONST.RunRecipe.Param[ | 29 | ].Name = " | LOADING_PRE_LCHECK_SPEC2 | "; | CONST.RunRecipe.Param[29].Name = "SCF ATTACH OFFSET X"; | LOADING_PRE_LCHECK_SPEC2 | ,
CONST.RunRecipe.Param[ | 30 | ].Name = " | LOADING_PRE_LCHECK_TOLERANCE2 | "; | CONST.RunRecipe.Param[30].Name = "SCF ATTACH OFFSET Y"; | LOADING_PRE_LCHECK_TOLERANCE2 | ,
CONST.RunRecipe.Param[ | 31 | ].Name = " | FOAM_REEL_LCHECK_SPEC1 | "; | CONST.RunRecipe.Param[31].Name = "SCF ATTACH OFFSET T"; | FOAM_REEL_LCHECK_SPEC1 | ,
CONST.RunRecipe.Param[ | 32 | ].Name = " | FOAM_REEL_LCHECK_TOLERANCE1 | "; | CONST.RunRecipe.Param[32].Name = "BENDING1 TRANS OFFSET Y"; | FOAM_REEL_LCHECK_TOLERANCE1 | ,
CONST.RunRecipe.Param[ | 33 | ].Name = " | FOAM_REEL_LCHECK_SPEC2 | "; | CONST.RunRecipe.Param[33].Name = "BENDING1 TRANS OFFSET T"; | FOAM_REEL_LCHECK_SPEC2 | ,
CONST.RunRecipe.Param[ | 34 | ].Name = " | FOAM_REEL_LCHECK_TOLERANCE2 | "; | CONST.RunRecipe.Param[34].Name = "BENDING1 OFFSET Y1"; | FOAM_REEL_LCHECK_TOLERANCE2 | ,
CONST.RunRecipe.Param[ | 35 | ].Name = " | FOAM_ATTACH_LCHECK_SPEC1 | "; | CONST.RunRecipe.Param[35].Name = "BENDING1 OFFSET Y2"; | FOAM_ATTACH_LCHECK_SPEC1 | ,
CONST.RunRecipe.Param[ | 36 | ].Name = " | FOAM_ATTACH_LCHECK_TOLERANCE1 | "; | CONST.RunRecipe.Param[36].Name = "BENDING2 TRANS OFFSET Y"; | FOAM_ATTACH_LCHECK_TOLERANCE1 | ,
CONST.RunRecipe.Param[ | 37 | ].Name = " | FOAM_ATTACH_LCHECK_SPEC2 | "; | CONST.RunRecipe.Param[37].Name = "BENDING2 TRANS OFFSET T"; | FOAM_ATTACH_LCHECK_SPEC2 | ,
CONST.RunRecipe.Param[ | 38 | ].Name = " | FOAM_ATTACH_LCHECK_TOLERANCE2 | "; | CONST.RunRecipe.Param[38].Name = "BENDING2 OFFSET Y1"; | FOAM_ATTACH_LCHECK_TOLERANCE2 | ,
CONST.RunRecipe.Param[ | 39 | ].Name = " | BENDING_LCHECK_SPEC1 | "; | CONST.RunRecipe.Param[39].Name = "BENDING2 OFFSET Y2"; | BENDING_LCHECK_SPEC1 | ,
CONST.RunRecipe.Param[ | 40 | ].Name = " | BENDING_LCHECK_TOLERANCE1 | "; | CONST.RunRecipe.Param[40].Name = "BENDING3 TRANS OFFSET Y"; | BENDING_LCHECK_TOLERANCE1 | ,
CONST.RunRecipe.Param[ | 41 | ].Name = " | BENDING_LCHECK_SPEC2 | "; | CONST.RunRecipe.Param[41].Name = "BENDING3 TRANS OFFSET T"; | BENDING_LCHECK_SPEC2 | ,
CONST.RunRecipe.Param[ | 42 | ].Name = " | BENDING_LCHECK_TOLERANCE2 | "; | CONST.RunRecipe.Param[42].Name = "BENDING3 OFFSET Y1"; | BENDING_LCHECK_TOLERANCE2 | ,
CONST.RunRecipe.Param[ | 43 | ].Name = " | BENDINGSIDE_LCHECK_SPEC1 | "; | CONST.RunRecipe.Param[43].Name = "BENDING3 OFFSET Y2"; | BENDINGSIDE_LCHECK_SPEC1 | ,
CONST.RunRecipe.Param[ | 44 | ].Name = " | BENDINGSIDE_LCHECK_TOLERANCE1 | "; | CONST.RunRecipe.Param[44].Name = "SCF ATTACH INSPECTION SPEC X1"; | BENDINGSIDE_LCHECK_TOLERANCE1 | ,
CONST.RunRecipe.Param[ | 45 | ].Name = " | BENDINGSIDE_LCHECK_SPEC2 | "; | CONST.RunRecipe.Param[45].Name = "SCF ATTACH INSPECTION SPEC Y1"; | BENDINGSIDE_LCHECK_SPEC2 | ,
CONST.RunRecipe.Param[ | 46 | ].Name = " | BENDINGSIDE_LCHECK_TOLERANCE2 | "; | CONST.RunRecipe.Param[46].Name = "SCF ATTACH INSPECTION SPEC X2"; | BENDINGSIDE_LCHECK_TOLERANCE2 | ,
CONST.RunRecipe.Param[ | 47 | ].Name = " | SIDEINSPECTION_LCHECK_SPEC1 | "; | CONST.RunRecipe.Param[47].Name = "SCF ATTACH INSPECTION SPEC Y2"; | SIDEINSPECTION_LCHECK_SPEC1 | ,
CONST.RunRecipe.Param[ | 48 | ].Name = " | SIDEINSPECTION_LCHECK_TOLERANCE1 | "; | CONST.RunRecipe.Param[48].Name = "SCF ATTACH INSPECTION SPEC X3"; | SIDEINSPECTION_LCHECK_TOLERANCE1 | ,
CONST.RunRecipe.Param[ | 49 | ].Name = " | SIDEINSPECTION_LCHECK_SPEC2 | "; | CONST.RunRecipe.Param[49].Name = "SCF ATTACH INSPECTION SPEC Y3"; | SIDEINSPECTION_LCHECK_SPEC2 | ,
CONST.RunRecipe.Param[ | 50 | ].Name = " | SIDEINSPECTION_LCHECK_TOLERANCE2 | "; | CONST.RunRecipe.Param[50].Name = "SCF ATTACH INSPECTION SPEC X4"; | SIDEINSPECTION_LCHECK_TOLERANCE2 | ,
CONST.RunRecipe.Param[ | 51 | ].Name = " | UPPERINSPECTION_LCHECK_SPEC1 | "; | CONST.RunRecipe.Param[51].Name = "SCF ATTACH INSPECTION SPEC Y4"; | UPPERINSPECTION_LCHECK_SPEC1 | ,
CONST.RunRecipe.Param[ | 52 | ].Name = " | UPPERINSPECTION_LCHECK_TOLERANCE1 | "; | CONST.RunRecipe.Param[52].Name = "SCF SPEC X"; | UPPERINSPECTION_LCHECK_TOLERANCE1 | ,
CONST.RunRecipe.Param[ | 53 | ].Name = " | UPPERINSPECTION_LCHECK_SPEC2 | "; | CONST.RunRecipe.Param[53].Name = "SCF SPEC Y"; | UPPERINSPECTION_LCHECK_SPEC2 | ,
CONST.RunRecipe.Param[ | 54 | ].Name = " | UPPERINSPECTION_LCHECK_TOLERANCE2 | "; | CONST.RunRecipe.Param[54].Name = "SCF SPEC T"; | UPPERINSPECTION_LCHECK_TOLERANCE2 | ,
CONST.RunRecipe.Param[ | 55 | ].Name = " | FFU_FAN_SPEED | "; | CONST.RunRecipe.Param[55].Name = "BENDING SPEC X"; | FFU_FAN_SPEED | ,